## Принтери Zebra
Drukarki kodów kreskowych Zebra
Model drukarki | Normatywne dzienne obciążenie drukarki | Rodzaj druku | Szybkość druku | Maksymalna szerokość druku | Maksymalna długość druku | Maksymalna średnica rolki | Rozdzielczość druku | Interfejsy | Język programowania | Temperatura robocza | Wymiary | Waga | Pamięć | Maksymalna długość ribbona | Właściwości, opcje
Biurkowe drukarki etykiet
Zebra ZD410 | 1500-2000 etykiet | Druk termiczny/termotransferowy | 152 mm/sek | 56 mm | 991 mm | 127 mm | 203 dpi (300 dpi) | USB; RS-232; DB-9; Ethernet 10/100(opcja); Wi-Fi (opcja); Bluetooth (opcja) | ZPL II; EPL 2; EPL Line Mode; XML; ZBI | 4.4° do 41°C | 220 mm x 115 mm x 151 mm | 1,0 kg | 256 MB SDRAM / 512 MB Flash ROM |  | Obcinarka, separator, odrywacz
Zebra ZD411 (NEW model zastępczy dla ZD410) | 1500-2000 etykiet | Druk termiczny/termotransferowy | 152 mm/sek | 56 mm | 991 mm | 127 mm | 203 dpi (300 dpi) | USB; RS-232; Ethernet 10/100 (opcja); Wi-Fi (opcja) ; Bluetooth (opcja) | ZPL oraz EPL | 4,4° do 41°C | ZD411d: 220 mm x 115 mm x 151 mm ZD411t: 242,9 mm x 138,7 mm x 169,2 mm | ZD411d: 1,0 kg ZD411t: 1,629 kg | Pamięć Flash 512 MB; DDR3 SDRAM 256 MB |  | Obcinarka, separator, odrywacz
Zebra ZD220 (NEW) | 1500-2000 etykiet | Druk termiczny/termotransferowy | 102 mm/sek | 104 mm | 991 mm | 127 mm | 203 dpi | USB | ZPL II; EPL 2; XML | 4.4° do 41°C | 220 mm x 176 mm x 151 mm | 1,1 kg | 128 MB SDRAM / 256 MB Flash ROM | 74 m | separator
Zebra ZD230(NEW model zastępczy dla GC420) | 1500-2000 etykiet | Druk termiczny/termotransferowy | 102 mm/sek | 104 mm | 991 mm | 127 mm | 203 dpi | USB; Ethernet 10/100 (opcja), Wi-Fi (opcja), Bluetooth (opcja) | ZPL II; EPL 2; XML | 4.4° do 41°C | 267 mm x 197 mm x 191 mm | 1,1 kg | 128 MB SDRAM / 256 MB Flash ROM | 74 lub 300 m | Separator, odrywacz
Zebra ZD420 (model zastępczy dla GK420) | do 3000 etykiet | Druk termiczny/termotransferowy | 152 mm/sek (203 dpi), 102 mm/sek (300 dpi) | 104 mm | 990 mm | 127 mm | 203 dpi (300 dpi) | USB; RS-232; Ethernet 10/100; Wi-Fi; Bluetooth | ZPL II, EPL 2, XML, ZBI | 4,4° do 41°C | 254 mm x 202 mm x 177 mm | 2,3 kg | 256 MB SDRAM / 512 MB Flash ROM | 74 lub 300 m | Separator, odrywacz
Zebra ZD421 (udoskonalony ZD420) | do 3000 etykiet | Druk termiczny/termotransferowy | 152 mm/sek (203 dpi), 102 mm/sek (300 dpi) | 104 mm | 991 mm | 127 mm | 203 dpi (300 dpi) | Bluetooth, USB 2.0, USB-хост; Ethernet 10/100, 802.11ac Wi-Fi (opcja), Print Touch (NFC), Serial, Parallel (tylko w wersji termicznej) | ZPL і EPL | 4,4° do 41°C | 220,8 mm x 177,5 mm x 150,7 mm | 2,3 kg | Pamięć Flash 512 MB; SDRAM 256 MB 64 MB niezależnej pamięci dostępnej dla użytkownika 8 MB pamięci SDRAM dostępnej dla użytkownika | 74 m | Obcinarka, separator, odrywacz
Zebra ZD500 (NEW) | 1600-4800 etykiet | Druk termiczny/termotransferowy | 152 mm/sek (203 dpi), 102 mm/sek (300 dpi) | 104 mm | 990 mm | 127 mm | 203 dpi (300 dpi) | USB; DB-9; Ethernet 10/100; Wi-Fi; Bluetooth | EPL2, Line Mode, ZPL I/ZPL II | 4,4° do 41°C | 194mm х 191mm х 254 mm | 2,1 kg | 128 MB SDRAM / 256 MB Flash ROM | 74 m | Obcinarka, separator
Zebra ZD611 (NEW) | 1600-4800 etykiet | Druk termiczny/termotransferowy | 203 mm/sek (203 dpi), 152 mm/sek (300 dpi) | 56 mm | 991 mm | 127 mm | 203 dpi (300 dpi) | Ethernet, USB 2.0, USB Host, Wi-Fi oraz Bluetooth | ZPL II; EPL 2; XML; ZBI; PDF Direct | От 4,4° do 41°C | ZD611d: 220 mm x 115 mm x 151 mm ZD611t: 242.9 mmx 138.7 mm x 169.2 mm | ZD611d: 1,07 kg ZD611t: 1,629 kg | Pamięć Flash 512 MB; DDR3 SDRAM 256 MB | 74 m | Obcinarka, separator, odrywacz
Zebra ZD621 (udoskonalony ZD500, model zastępczy dla GX420) | 1600-4800 etykiet | Druk termiczny/termotransferowy | 203 mm/sek (203 dpi), 152 mm/sek (300 dpi) | 104 mm | 991 mm | 127 mm | 203 dpi (300 dpi) | Ethernet, port szeregowy, USB 2.0, Host USB, Opcjonalnie: Wi-Fi 802.11ac і Bluetooth 4.1 (podwójny moduł radiowy) (montaż w fabryce lub w miejscu eksploatacji), Parallel, NFC, Serial | ZPL і EPL | 4,4° do 41°C | 267 mm x 202 mm x 192 mm | 2,5 kg | Pamięć Flash 512 MB; SDRAM 256 MB 64 MB niezależnej pamięci dostępnej dla użytkownika 8 MB pamięci SDRAM dostępnej dla użytkownika | 74 m | Obcinarka, separator, odrywacz
Zebra ZD620 (NEW) | 1600-4800 etykiet | Druk termiczny/termotransferowy | 203 mm/sek (203 dpi), 155 mm/sek (300 dpi) | 104 mm | 991 mm | 127 mm | 203 dpi (300 dpi) | USB; RS-232; Ethernet 10/100; Wi-Fi; Bluetooth | ZPL II; EPL 2; XML; ZB | 4,4° do 41°C | 267 x 202 x 192 mm | 2,5 kg | 256 MB SDRAM / 512 MB Flash ROM | 300 m; 74 m
Zebra GK 420d | 1600-4800 etykiet | Термодрук | 127 mm/sek | 104 mm | 991 mm | 127 mm | 203 dpi | USB; RS-232; Centronics Parallel; Ethernet 10/100 | EPL2, ZPL I/ZPLII | 5° do 40°C | 171mm х 152mm х 209 mm | 1,4 kg | 8 MB SDRAM / 4 MB Flash ROM
Zebra GK 420t | 1600-4800 etykiet | Druk termiczny/termotransferowy | 127 mm/sek | 104 mm | 991 mm | 127 mm | 203 dpi | USB; RS-232; Centronics Parallel; Ethernet 10/100 | EPL2, ZPL I/ZPLII | 5° do 40°C | 194mm х 191mm х 254 mm | 2,1 kg | 8 MB SDRAM / 4 MB Flash ROM | 74 m
Zebra GX420d | 1600-4800 etykiet | Термодрук | 152 mm/sek | 104 mm | 991 mm | 127 mm | 203 dpi | USB; RS-232; Centronics Parallel; Ethernet 10/100; Wi-Fi; Bluetooth | EPL2, Line Mode, ZPL I/ZPL II | 5° do 40°C | 171mm х 152mm х 209 mm | 1,4 kg | 8 MB SDRAM / 4 MB Flash ROM
Zebra GX 420t | 1600-4800 etykiet | Druk termiczny/termotransferowy | 152 mm/sek | 104 mm | 991 mm | 127 mm | 203 dpi | USB; RS-232; Centronics Parallel; Ethernet 10/100; Wi-Fi; Bluetooth | EPL2, Line Mode, ZPL I/ZPL II | 5° do 40°C | 194mm х 191mm х 254 mm | 2,1 kg | 8 MB SDRAM / 4 MB Flash ROM | 74 m
Zebra GX 430t | 1600-4800 etykiet | Druk termiczny/termotransferowy | 102 mm/sek | 104 mm | 991 mm | 127 mm | 300 dpi | USB; RS-232; Centronics Parallel; Ethernet 10/100; Wi-Fi; Bluetooth | EPL2, Line Mode, ZPL I/ZPL II | 5° do 40°C | 194mm х 191mm х 254 mm | 2,1 kg | 8 MB SDRAM / 4 MB Flash ROM | 74 m
Zebra ТLP 2824 Plus | 800-1600 etykiet | Druk termiczny/termotransferowy | 102 mm/sek | 56 mm | 991 mm | 127 mm | 203 dpi | USB; RS-232; Centronics Parallel; Ethernet 10/100 | EPL, ZPL | 5° do 40°C | 135mm х 178mm х 241 mm | 1,6 kg | 8 MB SDRAM / 4 MB Flash ROM
Półprzemysłowe drukarki etykiet
Zebra ZT 111 (NEW) | 2500-7500 etykiet | Druk termiczny/termotransferowy (окремий парт) | 254 mm/sek (203 dpi), 152 mm/sek (300 dpi) | 104 mm | 3988 mm | 203 mm | 203 dpi | USB 2.0, RS-232, host USB, Bluetooth, Ethernet 10/100 | ZBI 2.0, ZPL oraz ZPL II, EPL oraz EPL2 | Термодрук: від 0º do 40ºC / Термотрансферний друк: від 5ºC do 40ºC | 279х241х432 | 7.7 kg | SDRAM 256MB 256 MB wbudowanej liniowej pamięci flash | 450 m
Zebra ZT 231 (NEW) |  | Druk termiczny/termotransferowy | 305 mm/sek (203 dpi), 203 mm/sek (300 dpi) | 104 mm | 3988 mm | 203 mm | 203 dpi | USB 2.0, RS-232, Ethernet 10/100, host USB, opcjonalnie Wi-Fi 802.11ac, opcjonalnie Ethernet 10/100, opcjonalny interfejs aplikatora | ZBI 2.0, ZPL, ZPL II, EPL, EPL2™ | Термотрансферний друк: від 5º do 40ºC Термодрук: від 0º do 40ºC | 432 mm x 241 mm x 279 mm | 9,1 kg | SDRAM 256MB 256 MB wbudowanej liniowej pamięci flash | 450 m | Obcinarka, separator, odrywacz
Zebra ZT411 (NEW) | 20000-30000 etykiet | Druk termiczny/termotransferowy | 356 mm/sek (203 dpi), 254 mm/sek (300 dpi), 102 mm/sek (600 dpi) | 104 mm | 3988 mm | 114 mm | 203 dpi (300 dpi, 600 dpi) | USB; RS-232; Ethernet 10/100; Wi-Fi; Bluetooth | ZBI 2.0, ZPL oraz ZPL II, EPL oraz EPL2 | 5°С do 40°С | 495 х 269 х 324 mm | 16,33 kg | 256 MB SDRAM / 512 MB Flash ROM | 450 m | Obcinarka, separator, Nawijak podłoża/nawijak etykiet
Zebra ZT421 (NEW model zastępczy dla ZT420) | 20000-30000 etykiet | Druk termiczny/termotransferowy | 305 mm/sek (203 dpi), 254 mm/sek (300 dpi) | 168 mm | 2591 mm | 178 mm | 203 dpi | USB; RS-232; Centronics Parallel; Ethernet 10/100; Wi-Fi; Bluetooth | ZBI 2.0, ZPL oraz ZPL II, EPL oraz EPL2 | 5°С do 40°С | 495 х 336 х 324 mm | 18,14 kg | 256 MB SDRAM / 512 MB Flash ROM | 450 m | Peeler, Cutter, Liner Take Up, Full Rewind
Przemysłowe drukarki etykiet
Zebra ZT510 (model zastępczy dla 105SL) | obciążenie całodobowe | Druk termiczny/termotransferowy | 305 mm/sek (203 dpi), 254 mm/sek (300 dpi) | 104 mm | 3810 mm (203 dpi), 2540 mm (300 dpi) | 203 mm | 203 dpi (300 dpi) | USB; RS-232; Centronics Parallel; Ethernet 10/100; Wi-Fi; Bluetooth | ZBI 2.0, ZPL oraz ZPL II, Drukowanie z obsługą XML | Термодрук: від 0º do 40ºC / Термотрансферний друк: від 5ºC do 40ºC | 512,3 х 268,2 х 395,68 mm | 22,7 kg | 512 MB SDRAM / 2 ГБ Flash ROM | 450 m | Odrywacz, obcinarka, pełne przewijanie/separator etykiet
Zebra ZE511/ZE521 (mechanizm drukujący) | obciążenie całodobowe | Druk termiczny/termotransferowy | ZE511: 457 mm/sek (203 dpi), 356 mm/sek(300 dpi), 152 mm/sek(600 dp) ZE521: 356 mm/sek (203 dpi), 305 mm/sek(300 dpi) | ZE511: 104 mm ZE521: 168 mm | ZE511: 203 dpi: 3988 mm, 300 dpi: 1854 mm, 600 dpi: 991 mm ZE521: 203 dpi: 2591 mm, 300 dpi: 1143 mm |  | 203 dpi (300 dpi, 600 dpi) | USB 2.0, RS-232, 10/100 Ethernet, Bluetooth 4.1, podwójny host USB, interfejs aplikatora | ZBI 2.0, ZPL oraz ZPL II | 0° do 40°C | ZE511: 300х 245х 379 mm ZE521: 300х 245х 438 mm | ZE511: 15.4 kg ZE521: 17.3 kg | 512 MB SDRAM, 512 MB pamięć flash | 600 m | Odrywacz, obcinarka, pełne przewijanie/separator etykiet
Zebra ZT610 (model zastępczy dla 110Xi4) | obciążenie całodobowe | Druk termiczny/termotransferowy | 356 mm/sek | 104 mm | 3810 mm (203 dpi), 2540 mm (300 dpi), 762 mm (600 dpi) | 203 mm | 203 dpi (300 dpi, 600 dpi) | USB; RS-232; Centronics Parallel; Ethernet 10/100; Wi-Fi; Bluetooth | ZBI 2.0, ZPL oraz ZPL II, Drukowanie z obsługą XML | Термодрук: від 0º do 40ºC / Термотрансферний друк: від 5ºC do 40ºC | 505 х 268,2 х 395,68 mm | 22,7 kg | 1 GB SDRAM / 2 GB Flash ROM | 450 m | Odrywacz, obcinarka, pełne przewijanie/separator etykiet
Zebra ZT620 (model zastępczy dla 170Xi4) | obciążenie całodobowe | Druk termiczny/termotransferowy | 305 mm/sek | 168 mm | 2032 mm | 203 mm | 203 dpi (300 dpi) | USB; RS-232; Centronics Parallel; Ethernet 10/100; Wi-Fi; Bluetooth | ZBI 2.0, ZPL oraz ZPL II, Drukowanie z obsługą XML | Термодрук: від 0º do 40ºC / Термотрансферний друк: від 5ºC do 40ºC | 505 х 341,45 х 395,68 mm | 26 kg | 1 GB SDRAM / 2 GB Flash ROM | 450 m | Odrywacz, obcinarka, pełne przewijanie/separator etykiet
Przenośne drukarki kodów kreskowych
Zebra ZQ210 | żywotność baterii 6-8 godzin | Druk termiczny | 60 mm/sek | 58 mm | Brak ograniczeń w trybie liniowym | 40 mm | 203 dpi | USB; Bluetooth | CPCL oraz ESC-POS | від –10°C do 50°C | 18 mm x 85,5 mm x 44,5 mm | 265 g | 16 MB SDRAM, 16 MB pamięć flash
Zebra ZQ220 | żywotność baterii 6-8 godzin | Druk termiczny | 60 mm/sek | 72 mm | Brak ograniczeń w trybie liniowym | 50 mm | 203 dpi | Bluetooth, Bluetooth Low Energy, Print Touch (NFC), USB On the Go | ZPL, EPL, XML | -10 °C do 50°C | 129,5 mm x 114,5 mm x 56,7 mm | 420 g | 16 MB SDRAM / 8 MB Flash ROM
Zebra ZQ310 | żywotność baterii 6-8 godzin | Druk termiczny | 100 mm/sek | 48 mm | Brak ograniczeń w trybie liniowym | 40 mm | 203 dpi | USB; Bluetooth; Wi-Fi; NFC; Mfi | ZPL, EPL, XML | -15 °C do 50°C | 130 mm x 93,5 mm x 49,5 mm | 370 g | 128 MB SDRAM / 256 MB Flash ROM |  | Odrywacz
Zebra ZQ310 plus (model zastępczy dla ZQ310) | żywotność baterii 6-8 godzin | Druk termiczny | 100 mm/sek | 48 mm | Brak ograniczeń w trybie liniowym | 40 mm | 203 dpi | USB; Bluetooth; Wi-Fi; NFC; Mfi | ZPL, EPL, XML | -15 °C do 50°C | 130x93,5x49,5 mm | 370 g | 128 MB SDRAM / 256 MB Flash ROM
Zebra ZQ320 | żywotność baterii 6-8 godzin | Druk termiczny | 100 mm/sek | 72 mm | Brak ograniczeń w trybie liniowym | 40 mm | 203 dpi | USB; Bluetooth; Wi-Fi; NFC; Mfi | ZPL, EPL, XML | -15 °C do 50°C | 130 х 117,7 х 49,5 mm | 430 g | 128 MB SDRAM / 256 MB Flash ROM
Zebra ZQ320 plus (model zastępczy dla ZQ320) | żywotność baterii 6-8 godzin | Druk termiczny | 100 mm/sek | 72 mm | Brak ograniczeń w trybie liniowym | 40 mm | 203 dpi | USB; Bluetooth; Wi-Fi; NFC; Mfi | ZPL, EPL, XML | -15 °C do 50°C | 130x117,7x49,5 mm | 430 g | 128 MB SDRAM / 256 MB Flash ROM
Zebra ZQ610 | żywotność baterii 6-8 godzin | Druk termiczny | 115 mm/sek | 58 mm | 813 mm | 55,9 mm | 203 dpi | USB; RS-232; Bluetooth; Ethernet 10/100; Wi-Fi; NFC; Mfi | CPCL, EPL, ZPL | -20 °C do 50°C | 165 mm x 89 mm x 70 mm | 600 g | 256 MB SDRAM / 512 MB Flash ROM
Zebra ZQ620 | żywotność baterii 6-8 godzin | Druk termiczny | 115 mm/sek | 72 mm | 813 mm | 66 mm | 203 dpi | USB; RS-232; Bluetooth; Ethernet 10/100; Wi-Fi; NFC; Mfi | CPCL, EPL , ZPL | -20 °C do 50°C | 173 mm x 117 mm x 84 mm | 730 g | 256 MB SDRAM / 512 MB Flash ROM
Zebra ZQ630 | żywotność baterii 6-8 godzin | Druk termiczny | 115 mm/sek | 102 mm | 813 mm | 66 mm | 203 dpi | USB; RS-232; Bluetooth; Ethernet 10/100; Wi-Fi; NFC; Mfi | CPCL, EPL , ZPL | -20 °C do 50°C | 187 mm x 165 mm x 82,5 mm | 1,1 kg | 256 MB SDRAM / 512 MB Flash ROM

## Zebra, зняті з виробництва
Принтери штрих-кодів Zebra
Модель принтера | Рекомендоване добове навантаження | Метод друку | Швидкість друку | Максимальна ширина друку | Максимальна довжина друку | Максимальний діаметр рулона | Разширення друку | Інтерфейси | Мова програмування | Рабоча температура | Розміри (ШхВхГ) | Вага | Пам'ять | Максимальна довжина ріббона | Особливості, опції
Настільні принтери етикеток
Zebra ZD230(NEW заміна GC420) | 1500-2000 | Термо/Термотрансферний друк | 102 мм/сек | 104 мм | 991 мм | 127 мм | 203 dpi | USB; Ethernet 10/100 (опція), Wi-Fi (опція), Bluetooth (опція) | ZPL II; EPL 2; XML | 4.4° до 41°C | 267 мм x 197 мм x 191 мм | 1,1 кг | 128 МБ SDRAM / 256 МБ Flash ROM | 74 или 300 м | Відокремлювач, відривник
Zebra ZD420 (заміна GK420) | до 3000 | Термо/Термотрансферний друк | 152 мм/сек (203 dpi), 102 мм/сек (300 dpi) | 104 мм | 990 мм | 127 мм | 203 dpi (300 dpi) | USB; RS-232; Ethernet 10/100; Wi-Fi; Bluetooth | ZPL II, EPL 2, XML, ZBI | 4,4° до 41°C | 254 мм x 202 мм x 177 мм | 2,3 кг | 256 МБ SDRAM / 512 МБ Flash ROM | 74 или 300 м | Відокремлювач, відривник
Zebra ZD421 (вдосконалений ZD420) | до 3000 | Термо/Термотрансферний друк | 152 мм/сек (203 dpi), 102 мм/сек (300 dpi) | 104 мм | 991 мм | 127 мм | 203 dpi (300 dpi) | Bluetooth, USB 2.0, USB-хост; Ethernet 10/100, 802.11ac Wi-Fi (опційно), Print Touch (NFC), Serial, Parallel (тільки в термо версії) | ZPL і EPL | 4,4° до 41°C | 220,8 мм x 177,5 мм x 150,7 мм | 2,3 кг | Флеш-пам'ять 512 МБ; SDRAM 256 МБ Доступна для користувача незалежна пам'ять 64 МБ Доступна для користувача пам'ять SDRAM 8 МБ | 74 м | Ніж, відокремлювач, відривник
Zebra GС 420d (знятий з виробництва) | 800-1600 етикеток | Термодрук | 102 мм/сек | 104 мм | 991 мм | 127 мм | 203 dpi | USB; RS-232; Centronics Parallel; Ethernet 10/100 | EPL2, ZPL I/ZPLII | 5° до 40°C | 201мм х 170мм х 208 мм | 1,4 кг | 8 МБ SDRAM / 8 МБ Flash ROM
Zebra GС 420t (знятий з виробництва) | 800-1600 етикеток | Термо/Термотрансферний друк | 102 мм/сек | 104 мм | 991 мм | 127 мм | 203 dpi | USB; RS-232; Centronics Parallel; Ethernet 10/100 | EPL2, ZPL I/ZPLII | 5° до 40°C | 201мм х 173мм х 239 мм | 1,5 кг | 8 МБ SDRAM / 8 МБ Flash ROM | 74 м
Zebra LP 2824 Plus (знятий з виробництва) | 800-1600 етикеток | Термодрук | 102 мм/сек | 56 мм | 991 мм | 127 мм | 203 dpi | USB; RS-232; Centronics Parallel; Ethernet 10/100 | ZPL, ZPL II, EPL, EPL-Page Mode, EPL2, Line Mode | 5° до 40°C | 111мм x 171мм x 216 мм | 1,2 кг | 8 МБ SDRAM / 4 МБ Flash ROM
Zebra GT 800 (знятий з виробництва) | 800-1600 етикеток | Термо/Термотрансферний друк | 127 мм/сек | 114 мм | 991 мм | 127 мм | 300 dpi | USB; RS-232; Centronics Parallel; Ethernet 10/100 | EPL, ZPL | 5° до 40°C | 197мм х 273мм х 184 мм | 5 кг | 8 МБ SDRAM / 8 МБ Flash ROM
Zebra LP 2824 (знятий з виробництва) | 800-1600 етикеток | Термодрук | 102 мм/сек | 56 мм | 279 мм (стандартна память) 584 мм (збільшена память) | 127 мм | 203 dpi | USB; RS-232; Centronics Parallel; Ethernet 10/100 | EPL 2 | 5° до 40°C | 111мм x 171мм x 216 мм | 1,2 кг | 128 KB SDRAM / 512 KB Flash ROM
Zebra ТLP 2824 (знятий з виробництва) | 800-1600 етикеток | Термо/Термотрансферний друк | 102 мм/сек | 56 мм | 279 мм (стандартна память) 584 мм (збільшена память) | 127 мм | 203 dpi | USB; RS-232; Centronics Parallel; Ethernet 10/100 | EPL | 5° до 40°C | 135мм х 178мм х 241 мм | 1,6 кг | 128 KB SDRAM / 512 KB Flash ROM
Zebra LP 2844 (знятий з виробництва) | 800-1600 етикеток | Термодрук | 102 мм/сек | 104 мм | 279 мм (стандартна память) 584 мм (збільшена память) | 127 мм | 203 dpi | USB; RS-232; Centronics Parallel; Ethernet 10/100 | EPL2, Line Mode | 5° до 40°C | 201мм x 170мм x 238 мм | 1,4 кг | 256 KB SDRAM / 512 KB Flash ROM
Zebra ТLP 2844 (знятий з виробництва) | 800-1600 етикеток | Термо/Термотрансферний друк | 102 мм/сек | 104 мм | 279 мм (стандартна память) 584 мм (збільшена память) | 127 мм | 203 dpi | USB; RS-232; Centronics Parallel; Ethernet 10/100 | EPL | 5° до 40°C | 201мм х 173мм х 248мм | 1,5 кг | 256 KB SDRAM / 512 KB Flash ROM
Zebra LP2844-Z (знятий з виробництва) | 800-1600 етикеток | Термодрук | 102 мм/сек | 104 мм | 279 мм | 51 мм | 203 dpi | USB, RS-232, Centronics Parallel | EPL, ZPL | 5° до 40°C | 193мм x 208мм x 168 мм | 1,5 кг | 256 KB SDRAM / 512 KB Flash ROM
Zebra TLP2844-Z (знятий з виробництва) | 800-1600 етикеток | Термо/Термотрансферний друк | 102 мм/сек | 104 мм | 279 мм | 51 мм | 203 dpi | USB, RS-232, Centronics Parallel | EPL, ZPL | 5° до 40°C | 198мм х 238мм х 173 мм | 1,7 кг | 256 KB SDRAM / 512 KB Flash ROM
Zebra TLP 3842 (знятий з виробництва) | 800-1600 етикеток | Термо/Термотрансферний друк | 51 мм/сек | 104 мм | 279 мм | 127 мм | 300 dpi | USB; RS-232; Centronics Parallel; Ethernet 10/100 | EPL, ZPL | 5° до 40°C | 198мм х 238мм х 173 мм | 1,7 кг | 512 KB SDRAM / 1 MB Flash ROM
Напівпромислові принтери штрих-кодів
Zebra ZT 220 (заміна S4M, знятий з виробництва) | 2500-7500 етикеток | Термо/Термотрансферний друк (окремий парт) | 152 мм/сек | 104 мм | 3988 мм | 203 мм | 203 dpi | USB; RS-232; Опційно: Ethernet 10/100; Wi-Fi, Parallel | EPL2, ZPL I/ZPLII | 5° до 40°C | 242х277х432мм | 9,1 кг | 128 МБ SDRAM / 128 МБ Flash ROM | 300 м | Пластиковий корпус, кнопки на панелі для управління, Peeler, Cutter, Liner Take Up
Zebra ZT 220 (послідовник S4M, знятий з виробництва) | 2500-7500 етикеток | Термо/Термотрансферний друк (окремий парт) | 152 мм/сек | 104 мм | 1854мм | 152 мм | 300 dpi | USB; RS-232; Опційно: Ethernet 10/100; Wi-Fi, Parallel | EPL2, ZPL I/ZPLII | 5° до 40°C | 242х277х432мм | 9,1 кг | 128 МБ SDRAM / 128 МБ Flash ROM | 300 м | Пластиковий корпус, кнопки на панелі для управління, Відокремлювач, Обрізчик, Змотувач підкладки
Zebra ZT 230 (послідовник S4M, знятий з виробництва) | 2500-7500 етикеток | Термо/Термотрансферний друк | 152 мм/сек | 104 мм | 3988 мм | 203 мм | 203 dpi | USB; RS-232; Опційно: Ethernet 10/100; Wi-Fi, Parallel | EPL2, ZPL I/ZPLII | 5° до 40°C | 239х280х432мм | 9,1 кг | 128 МБ SDRAM / 128 МБ Flash ROM | 450 м | Цільнометалева конструкція, рідкокристалічний екран, Відокремлювач, Обрізчик, Змотувач підкладки
Zebra ZT 230 (послідовник S4M, знятий з виробництва) | 2500-7500 етикеток | Термо/Термотрансферний друк | 152 мм/сек | 104 мм | 1854мм | 152 мм | 300 dpi | USB; RS-232; Опційно: Ethernet 10/100; Wi-Fi, Parallel | EPL2, ZPL I/ZPLII | 5° до 40°C | 239х280х432мм | 9,1 кг | 128 МБ SDRAM / 128 МБ Flash ROM | 450 м | Цільнометалева конструкція, рідкокристалічний екран, Відокремлювач, Обрізчик, Змотувач підкладки
Zebra S4M (знятий з виробництва) | 2500-7500 етикеток | Термодрук | 152 мм/сек | 104 мм | 3988 мм | 203 мм | 203 dpi | USB; RS-232; Centronics Parallel; Ethernet 10/100 | ZPL, ZPL II, EPL2, APL (язык программирования для связи с другими марками принтеров), XML | 0° до 40°C | 272х295х477 мм | 12,4 кг | 4 МБ SDRAM / 8 МБ Flash ROM
Zebra S4M (знятий з виробництва) | 2500-7500 етикеток | Термо/Термотрансферний друк | 152 мм/сек | 104 мм | 3988 мм | 203 мм | 203 dpi | USB; RS-232; Centronics Parallel; Ethernet 10/100 | ZPL,ZPL II, EPL2, APL (язык программирования для связи с другими марками принтеров), XML | 5° до 40°C | 272х295х477 мм | 12,4 кг | 4 МБ SDRAM / 8 МБ Flash ROM
Zebra S4M (знятий з виробництва) | 2500-7500 етикеток | Термо/Термотрансферний друк | 152 мм/сек | 104 мм | 1854 мм | 203 мм | 300 dpi | USB; RS-232; Centronics Parallel; Ethernet 10/100 | ZPL,ZPL II, EPL2, APL (язык программирования для связи с другими марками принтеров), XML | 5° до 40°C | 272х295х477 мм | 12,4 кг | 4 МБ SDRAM / 8 МБ Flash ROM
Zebra ZM 400 (знятий з виробництва) | 4000-12000 етикеток | Термо/Термотрансферний друк | 254 мм/сек | 104 мм | 3988 мм | 203 мм | 203 dpi | USB; RS-232; Centronics Parallel; Ethernet 10/100 | ZPL, ZPL II, XML | Прямий термодрук: від 0º до 40ºC / Термотрансферний друк: від 5ºC до 40ºC | 278 х 338 х 475 мм | 15 кг | 16 МБ SDRAM / 8 МБ Flash ROM
Zebra ZM 400 (знятий з виробництва) | 4000-12000 етикеток | Термо/Термотрансферний друк | 203 мм/сек | 104 мм | 1854 мм | 203 мм | 300 dpi | USB; RS-232; Centronics Parallel; Ethernet 10/100; Wi-Fi | ZPL, ZPL II, XML | Прямий термодрук: від 0º до 40ºC / Термотрансферний друк: від 5ºC до 40ºC | 278 х 338 х 475 мм | 15 кг | 16 МБ SDRAM / 8 МБ Flash ROM
Zebra ZM 400 (знятий з виробництва) | 4000-12000 етикеток | Термо/Термотрансферний друк | 102 мм/сек | 104 мм | 991 мм | 203 мм | 600 dpi | USB; RS-232; Centronics Parallel; Ethernet 10/100 | ZPL, ZPL II, XML | Прямий термодрук: від 0º до 40ºC / Термотрансферний друк: від 5ºC до 40ºC | 278 х 338 х 475 мм | 15 кг | 16 МБ SDRAM / 8 МБ Flash ROM
ZT410 (знятий з виробництва) | 20000-30000 етикеток | Термо/Термотрансферний друк | 356 мм/сек | 104 мм | 3988 мм | 203 мм | 203 dpi | USB; RS-232; Ethernet 10/100; Bluetooth | ZPL II, ZPL | 5°С до 40°С | 269 мм х 324 мм х 495 мм | 16,33 кг | 256 МБ SDRAM / 512 МБ Flash ROM | 450 м
ZT410 (знятий з виробництва) | 20000-30000 етикеток | Термо/Термотрансферний друк | 254 мм/сек | 104 мм | 1857 мм | 203 мм | 300 dpi | USB; RS-232; Ethernet 10/100; Bluetooth | ZPL II, ZPL | 5°С до 40°С | 269 мм х 324 мм х 495 мм | 16,33 кг | 256 МБ SDRAM / 512 МБ Flash ROM | 450 м
ZT410 (знятий з виробництва) | 20000-30000 етикеток | Термо/Термотрансферний друк | 102 мм/сек | 104 мм | 991 мм | 203 мм | 600 dpi | USB; RS-232; Ethernet 10/100; Bluetooth | ZPL II, ZPL | 5°С до 40°С | 269 мм х 324 мм х 495 мм | 16,33 кг | 256 МБ SDRAM / 512 МБ Flash ROM | 450 м
ZT420 (знятий з виробництва) | 20000-30000 етикеток | Термо/Термотрансферний друк | 305 мм/сек | 168 мм | 2591 мм | 203 мм | 203 dpi | USB; RS-232; Ethernet 10/100; Bluetooth | ZPL II, ZPL | 5°С до 40°С | 270 мм х 324 мм х 495 мм | 16,33 кг | 256 МБ SDRAM / 512 МБ Flash ROM | 450 м
ZT420 (знятий з виробництва) | 20000-30000 етикеток | Термо/Термотрансферний друк | 254 мм/сек | 168 мм | 1143 мм | 203 мм | 300 dpi | USB; RS-232; Ethernet 10/100; Bluetooth | ZPL II, ZPL | 5°С до 40°С | 270 мм х 324 мм х 495 мм | 16,33 кг | 256 МБ SDRAM / 512 МБ Flash ROM | 450 м
Zebra ZM 600 (знятий з виробництва) | 4000-12000 етикеток | Термо/Термотрансферний друк | 254 мм/сек | 168 мм | 2591 мм | 203 мм | 203 dpi | USB; RS-232; Ethernet 10/100; Wi-Fi | ZPL II, ZPL, XML | Прямий термодрук: від 0º до 40ºC / Термотрансферний друк: від 5ºC до 40ºC | 341 х 338 х 475 мм | 18,14 кг | 16 МБ SDRAM / 8 МБ Flash ROM
Zebra ZM 600 (знятий з виробництва) | 4000-12000 етикеток | Термо/Термотрансферний друк | 203 мм/сек | 168 мм | 1143 мм | 203 мм | 300 dpi | USB; RS-232; Centronics Parallel; Ethernet 10/100; Wi-Fi | ZPL II, ZPL, XML | Прямий термодрук: від 0º до 40ºC / Термотрансферний друк: від 5ºC до 40ºC | 341 х 338 х 475 мм | 16 кг | 16 МБ SDRAM / 8 МБ Flash ROM
Zebra 105 SL (знятий з виробництва) | 7500-22000 етикеток | Термо/Термотрансферний друк | 203 мм/сек | 104 мм | 2692 мм | 203 мм | 203 dpi | USB; RS-232; Centronics Parallel; Ethernet 10/100; Wi-Fi | ZPL, ZPL II, XML | Прямий термодрук: від 0º до 40ºC / Термотрансферний друк: від 5ºC до 40ºC | 394х283х459 мм | 25 кг | 6 МБ SDRAM / 4 МБ Flash ROM
Zebra 105 SL (знятий з виробництва) | 7500-22000 етикеток | Термо/Термотрансферний друк | 203 мм/сек | 104 мм | 1651 мм | 203 мм | 300 dpi | USB; RS-232; Centronics Parallel; Ethernet 10/100; Wi-Fi | ZPL, ZPL II, XML | Прямий термодрук: від 0º до 40ºC / Термотрансферний друк: від 5ºC до 40ºC | 394х283х459 мм | 25 кг | 6 МБ SDRAM / 4 МБ Flash ROM
Промислові принтери штрих-кодів
Zebra 110Xi4 (знятий з виробництва) | цілодобове навантаження | Термо/Термотрансферний друк | 356 мм/сек | 102 мм | 3810 мм | 203 мм | 203 dpi | USB; RS-232; Centronics Parallel; Ethernet 10/100; Wi-Fi | ZPL, ZPL II, XML | Прямий термодрук: від 0º до 40ºC / Термотрансферний друк: від 5ºC до 40ºC | 262 х 393,8 х 517,5 мм | 22,7 кг | 16 МБ SDRAM / 8 МБ Flash ROM
Zebra 110Xi4 (знятий з виробництва) | цілодобове навантаження | Термо/Термотрансферний друк | 356 мм/сек | 102 мм | 3810 мм | 203 мм | 300 dpi | USB; RS-232; Centronics Parallel; Ethernet 10/100; Wi-Fi | ZPL, ZPL II, XML | Прямий термодрук: від 0º до 40ºC / Термотрансферний друк: від 5ºC до 40ºC | 262 х 393,8 х 517,5 мм | 22,7 кг | 16 МБ SDRAM / 8 МБ Flash ROM
Zebra 110Xi4 (знятий з виробництва) | цілодобове навантаження | Термо/Термотрансферний друк | 356 мм/сек | 102 мм | 3810 мм | 203 мм | 600 dpi | USB; RS-232; Centronics Parallel; Ethernet 10/100; Wi-Fi | ZPL, ZPL II, XML | Прямий термодрук: від 0º до 40ºC / Термотрансферний друк: від 5ºC до 40ºC | 262 х 393,8 х 517,5 мм | 22,7 кг | 16 МБ SDRAM / 8 МБ Flash ROM
Zebra 140Xi4 (знятий з виробництва) | цілодобове навантаження | Термо/Термотрансферний друк | 356 мм/сек | 128 мм | 3810 мм | 203 мм | 203 dpi | USB; RS-232; Centronics Parallel; Ethernet 10/100; Wi-Fi | ZPL, ZPL II, XML | Прямий термодрук: від 0º до 40ºC / Термотрансферний друк: від 5ºC до 40ºC | 287 х 393,8 х 517,5 мм | 25 кг | 16 МБ SDRAM / 8 МБ Flash ROM
Zebra 170Xi4 (знятий з виробництва) | цілодобове навантаження | Термо/Термотрансферний друк | 305 мм/сек | 168 мм | 3810 мм | 203 мм | 203 dpi | USB; RS-232; Centronics Parallel; Ethernet 10/100; Wi-Fi | ZPL, ZPL II, XML | Прямий термодрук: від 0º до 40ºC / Термотрансферний друк: від 5ºC до 40ºC | 338 х 393,8 х 517,5 мм | 30,5 кг | 16 МБ SDRAM / 8 МБ Flash ROM
Zebra 170Xi4 (знятий з виробництва) | цілодобове навантаження | Термо/Термотрансферний друк | 203 мм/сек | 168 мм | 3810 мм | 203 мм | 300 dpi | USB; RS-232; Centronics Parallel; Ethernet 10/100; Wi-Fi | ZPL, ZPL II, XML | Прямий термодрук: від 0º до 40ºC / Термотрансферний друк: від 5ºC до 40ºC | 338 х 393,8 х 517,5 мм | 30,5 кг | 16 МБ SDRAM / 8 МБ Flash ROM
Zebra 220Xi4 (знятий з виробництва) | цілодобове навантаження | Термо/Термотрансферний друк | 254 мм/сек | 216 мм | 3810 мм | 203 мм | 203 dpi | USB; RS-232; Centronics Parallel; Ethernet 10/100; Wi-Fi | ZPL, ZPL II, XML | Прямий термодрук: від 0º до 40ºC / Термотрансферний друк: від 5ºC до 40ºC | 401,6 х 393,8 х 517,5 мм | 32,7 кг | 16 МБ SDRAM / 8 МБ Flash ROM
Zebra 220Xi4 (знятий з виробництва) | цілодобове навантаження | Термо/Термотрансферний друк | 152 мм/сек | 216 мм | 3810 мм | 203 мм | 300 dpi | USB; RS-232; Centronics Parallel; Ethernet 10/100; Wi-Fi | ZPL, ZPL II, XML | Прямий термодрук: від 0º до 40ºC / Термотрансферний друк: від 5ºC до 40ºC | 401,6 х 393,8 х 517,5 мм | 32,7 кг | 16 МБ SDRAM / 8 МБ Flash ROM
Мобільні принтери штрих-кодів
Zebra RP4T (знятий з виробництва) | робота батареї 6-8 годин | Термо/Термотрансферний друк | Термодрук - 76 мм/сек Термотрансферний друк - 38 мм/сек | 104 мм | 914 мм | 66 мм | 203 dpi | USB; RS-232; Bluetooth; Wi-Fi; NFC | ZPL, EPL, XML | -20 °C до 50°C – термопечать 0°C до 45°C – термотрансферная | 177.8 х 218.4 х 76.2 мм | 1,32 кг | 16 МБ SDRAM / 8 МБ Flash ROM
Zebra Р4Т (знятий з виробництва) | робота батареї 6-8 годин | Термо/Термотрансферний друк | Термодрук - 76 мм/сек Термотрансферний - 38 мм/сек | 104 мм | 914 мм | 66 мм | 203 dpi | USB; RS-232; Bluetooth; Wi-Fi | ZPL, EPL, XML | -20 °C до 50°C – термодрук; 0°C до 45°C – термотрансферний друк | 177.8 х 218.4 х 76.2 мм | 1,32 кг | 16 МБ SDRAM / 8 МБ Flash ROM
Zebra QL 220 Plus (знятий з виробництва) | робота батареї 6-8 годин | Термодрук | 76 мм/сек | 48 мм | 813 мм | 67 мм | 203 dpi | USB; RS-232; Bluetooth; Wi-Fi | ZPL, EPL, XML | -15 °C до 50°C | 90,7 х 181.6 х 75.2 мм | 598 гр. | 16 МБ SDRAM / 8 МБ Flash ROM
Zebra QL 320 Plus (знятий з виробництва) | робота батареї 6-8 годин | Термодрук | 102 мм/сек | 74 мм | 813 мм | 67 мм | 203 dpi | USB; RS-232; Bluetooth; Wi-Fi | ZPL, EPL, XML | -15 °C до 50°C | 116,8 х 203,2 х 78,7 мм | 750 гр. | 16 МБ SDRAM / 8 МБ Flash ROM
Zebra QL 420 Plus (знятий з виробництва) | робота батареї 6-8 годин | Термодрук | 76 мм/сек | 104 мм | 813 мм | 67 мм | 203 dpi | USB; RS-232; Bluetooth; Wi-Fi | ZPL, EPL, XML | -15 °C до 50°C | 152.4 х 190.5 х 76.2 мм | 907 гр. | 16 МБ SDRAM / 8 МБ Flash ROM
Zebra EZ320(знятий з виробництва) | робота батареї 6-8 годин | Термодрук | 50 мм/сек | 74 мм | Без обмежень в лінійному режимі | 40 мм | 203 dpi | USB; Bluetooth | ZPL, EPL, XML | -15 °C до 50°C | 48 х 125 х 100,8 мм | 290 гр. | 16 МБ SDRAM / 8 МБ Flash ROM
Zebra ZQ110 (знятий з виробництва) | робота батареї 6-8 годин | Термодрук | 90 мм/сек | 48 мм | Без обмежень в лінійному режимі | 30 мм | 203 dpi | USB; Bluetooth; Wi-Fi; MSR | ZPL, EPL, XML | -15 °C до 50°C | 37,7 х 80,1 х 118,8 мм | 229 гр. | 4 МБ Flash ROM / 64 КБ буфер
Zebra ZQ520 (знятий з виробництва) | робота батареї 6-8 годин | Термодрук | 127 мм/сек | 104 мм | 990 мм | 57 мм | 203 dpi | USB; Bluetooth; Wi-Fi; NFC; Mfi | ZPL, EPL, XML | -20 °C до 55°C | 67 х 155 х 158 мм | 790 гр. | 256 МБ SDRAM / 512 МБ Flash ROM
Zebra ZQ510 (знятий з виробництва) | робота батареї 6-8 годин | Термодрук | 127 мм/сек | 72 мм | 990 мм | 51 мм | 203 dpi | USB; Bluetooth; Wi-Fi; NFC; Mfi | ZPL, EPL, XML | -20 °C до 55°C | 62 х 120 х 150 мм | 630 гр. | 256 МБ SDRAM / 512 МБ Flash ROM